## 批量添加
抽油机井数据表
序号 | 井名 | 应用场景 | 采控实例 | 显示实例 | 报警实例 | 下位机TCP类型 | 注册包ID/IP端口 | 设备从地址 | 错峰延时 | 视频监控路径1 | 视频监控路径2 | 状态 | 排序编号 | 原油密度(g/cm^3) | 水密度(g/cm^3) | 天然气相对密度 | 饱和压力(MPa) | 油层中部深度(m) | 油层中部温度(℃) | 油压(MPa) | 套压 (MPa) | 井口温度(℃) | 含水率 (%) | 生产气油比(m^3/t) | 动液面(m) | 泵挂 (m) | 泵类型 | 泵筒类型 | 泵级别 | 泵径 (mm) | 柱塞长(m) | 油管内径(mm) | 套管内径(mm) | 一级杆 |  |  |  | 二级杆 |  |  |  | 三级杆 |  |  |  | 四级杆 |  |  |  | 净毛比(小数) | 净毛值(小数) | 抽油机参数
|  |  | 采控实例 | 显示实例 | 报警实例 | [6 empty] | 状态 | [21 empty] | 级别 | 外径 (mm) | 内径 (mm) | 长度（m） | 级别 | 外径 (mm) | 内径 (mm) | 长度 (m) | 级别 | 外径 (mm) | 内径 (mm) | 长度 (m) | 级别 | 外径 (mm) | 内径 (mm) | 长度 (m) |  |  | 厂家 | 型号 | 铭牌冲程 | 曲柄旋转方向 | 曲柄偏置角(°) | 曲柄重心半径（m） | 单块曲柄重量（kN） | 单块曲柄销重量（kN） | 结构不平衡重(kN) | 平衡块重量(kN) | 平衡块位置(m)
1 | rpc01 | 油井 | 抽油机A11采控实例 | 抽油机A11显示实例 | 抽油机A11报警实例 | TCP Client | 1010001 | 1 | 30 | ezopen://open.ys7.com/K67592305/1.hd.live | ezopen://open.ys7.com/G39444019/1.live | 使能 | 1 | 0.87 | 1 | 0.63 | 9.7 | 1657 | 69 | 0.64 | 0.7 | 26 | 97.02 | 75 | 190 | 1113.72 | 管式泵 | 组合泵 | 1 | 57 | 1.5 | 62 | 139 | HY | 22 | 0 | 1069 | [12 empty] | 1 | 0 | 大庆 | CYJY6-2.5-26HB | 2.5 | 顺时针 | -8 | 0.65 | 9.5 | 0.706 | 1.4 | 7.71,7.71,7.71,7.71 | 0.6,0.6,0.6,0.6
2 | rpc02 | 煤层气井 | 抽油机A11采控实例 | 抽油机A11显示实例 | 抽油机A11报警实例 | TCP Client | 1010002 | 1 |  | ezopen://open.ys7.com/D50107285/1.hd.live |  | 使能 | 2 | 0.86 | 1 | 0.6 | 3.25 | 946.5 | 48.1 | 0.7 | 0.55 | 26 | 15.7 | 14.8 | 792.9 | 855.28 | 管式泵 | 组合泵 | 1 | 38 | 2.5 | 62 | 121 | HY | 19 | 0 | 840 | [12 empty] | 1 | 0 | 大庆 | CYJY6-2.5-26HB | 3.5 | 顺时针 | -8 | 0.65 | 9.5 | 0.706 | 1.4 | 7.71,7.71,7.71,7.72 | 0.6,0.6,0.6,0.7
3 | rpc03 | 油井 | 抽油机A11采控实例 | 抽油机A11显示实例 | 抽油机A11报警实例 | TCP Client | 1010003 | 1 | 10 |  | ezopen://open.ys7.com/G39444019/1.live | 使能 | 3 | 0.86 | 1 | 0.6 | 3.68 | 1134.6 | 56.6 | 0.34 | 0.21 | 26 | 39.84 | 20.2 | 1033 | 1053.2 | 管式泵 | 组合泵 | 1 | 32 | 1.6 | 62 | 121 | HY | 19 | 0 | 1038 | [12 empty] | 1 | 0 | 大庆 | CYJY6-2.5-26HB | 4.5 | 顺时针 | -8 | 0.65 | 9.5 | 0.706 | 1.4 | 7.71,7.71,7.71,7.73 | 0.6,0.6,0.6,0.8
4 | rpc04 | 油井 | 抽油机A11采控实例 | 抽油机A11显示实例 | 抽油机A11报警实例 | TCP Client | 1010004 | 1 |  | ezopen://open.ys7.com/K67592305/1.hd.live |  | 使能 | 4 | 0.86 | 1 | 0.6 | 3.68 | 1052.9 | 52.9 | 0.37 | 0.32 | 26 | 79.01 | 20.2 | 923.8 | 959.38 | 管式泵 | 组合泵 | 1 | 38 | 2.5 | 62 | 124 | HY | 19 | 0 | 945 | [12 empty] | 1 | 0 | 大庆 | CYJY6-2.5-26HB | 5.5 | 顺时针 | -8 | 0.65 | 9.5 | 0.706 | 1.4 | 7.71,7.71,7.71,7.74 | 0.6,0.6,0.6,0.9
5 | rpc05 | 油井 | 抽油机A11采控实例 | 抽油机A11显示实例 | 抽油机A11报警实例 | TCP Client | 1010005 | 1 |  |  |  | 使能 | 5 | 0.86 | 1 | 0.6 | 3.68 | 1202.5 | 59.6 | 0.31 | 0.2 | 26 | 46.73 | 20.2 | 1152 | 1161.75 | 管式泵 | 组合泵 | 1 | 32 | 1.6 | 62 | 121 | HY | 19 | 0 | 1150 | [12 empty] | 1 | 0 | 大庆 | CYJY6-2.5-26HB | 6.5 | 顺时针 | -8 | 0.65 | 9.5 | 0.706 | 1.4 | 7.71,7.71,7.71,7.75 | 0.6,0.6,0.6,0.10
6 | rpc06 | 油井 | 抽油机A11采控实例 | 抽油机A11显示实例 | 抽油机A11报警实例 | TCP Client | 1010006 | 1 |  |  |  | 使能 | 6 | 0.86 | 1 | 0.6 | 3.25 | 966.1 | 49 | 0.21 | 0.31 | 26 | 13.36 | 14.8 | 902.21 | 942.21 | 管式泵 | 组合泵 | 1 | 32 | 1.6 | 62 | 124 | HY | 19 | 0 | 931.65 | [12 empty] | 1 | 0 | 大庆 | CYJY6-2.5-26HB | 7.5 | 顺时针 | -8 | 0.65 | 9.5 | 0.706 | 1.4 | 7.71,7.71,7.71,7.76 | 0.6,0.6,0.6,0.11
7 | rpc07 | 油井 | 抽油机A11采控实例 | 抽油机A11显示实例 | 抽油机A11报警实例 | TCP Client | 1010007 | 1 |  |  |  | 使能 | 7 | 0.86 | 1 | 0.6 | 3.68 | 1035.7 | 52.1 | 0.32 | 0.21 | 26 | 42.77 | 20.2 | 885.1 | 940.39 | 管式泵 | 组合泵 | 1 | 32 | 1.6 | 62 | 121 | HY | 19 | 0 | 929.51 | [12 empty] | 1 | 0 | 大庆 | CYJY6-2.5-26HB | 8.5 | 顺时针 | -8 | 0.65 | 9.5 | 0.706 | 1.4 | 7.71,7.71,7.71,7.77 | 0.6,0.6,0.6,0.12
8 | rpc08 | 油井 | 抽油机A11RPC实例 | 抽油机A11显示实例 | 抽油机A11报警实例 | TCP Client | 1010008 | 1 |  |  |  | 使能 | 8 | 0.86 | 1 | 0.6 | 3.68 | 1012.4 | 51.1 | 0.31 | 0.62 | 26 | 52.36 | 20.2 | 900.4 | 942.59 | 管式泵 | 组合泵 | 1 | 38 | 2.5 | 62 | 121 | HY | 19 | 0 | 931 | [12 empty] | 1 | 0 | 大庆 | CYJY6-2.5-26HB | 9.5 | 顺时针 | -8 | 0.65 | 9.5 | 0.706 | 1.4 | 7.71,7.71,7.71,7.78 | 0.6,0.6,0.6,0.13
9 | rpc09 | 油井 | 抽油机A11RPC实例 | 抽油机A11显示实例 | 抽油机A11报警实例 | TCP Client | 1010009 | 1 |  |  |  | 使能 | 9 | 0.86 | 1 | 0.6 | 3.68 | 1093.7 | 54.7 | 0.31 | 0.75 | 26 | 41.6 | 20.2 | 969.3 | 1015.58 | 管式泵 | 组合泵 | 1 | 38 | 2.5 | 62 | 124 | HY | 19 | 0 | 998 | [12 empty] | 1 | 0 | 大庆 | CYJY6-2.5-26HB | 10.5 | 顺时针 | -8 | 0.65 | 9.5 | 0.706 | 1.4 | 7.71,7.71,7.71,7.79 | 0.6,0.6,0.6,0.14
10 | rpc10 | 油井 | 抽油机A11采控实例 | 抽油机A11显示实例 | 抽油机A11报警实例 | TCP Client | 1010010 | 1 | 5 |  |  | 使能 | 10 | 0.86 | 1 | 0.6 | 3.25 | 832.6 | 43 | 0.31 | 0.75 | 26 | 41.6 | 14.8 | 644.3 | 792.38 | 管式泵 | 组合泵 | 1 | 38 | 2.5 | 62 | 124 | HY | 19 | 0 | 778 | [12 empty] | 1 | 0 | 大庆 | CYJY6-2.5-26HB | 11.5 | 顺时针 | -8 | 0.65 | 9.5 | 0.706 | 1.4 | 7.71,7.71,7.71,7.80 | 0.6,0.6,0.6,0.15
11
12
13
14
15
[6 empty] | 测试设备 | d1e3643c140569d4
[6 empty] | 测试设备 | 5d468f332f2a81d7
[6 empty] | 健丰设备 | d1e3643c110d11d4

## 生产数据
rpc01井 |  | rpc02井 |  | rpc03井 |  | rpc04井 |  | rpc05井 |  | rpc06井 |  | rpc07井 |  | rpc08井 |  | rpc09井 |  | rpc10井
原油密度(g/cm^3) | 0.87 | 原油密度(g/cm^3) | 0.86 | 原油密度(g/cm^3) | 0.86 | 原油密度(g/cm^3) | 0.86 | 原油密度(g/cm^3) | 0.86 | 原油密度(g/cm^3) | 0.86 | 原油密度(g/cm^3) | 0.86 | 原油密度(g/cm^3) | 0.86 | 原油密度(g/cm^3) | 0.86 | 原油密度(g/cm^3) | 0.86
水密度(g/cm^3) | 1 | 水密度(g/cm^3) | 1 | 水密度(g/cm^3) | 1 | 水密度(g/cm^3) | 1 | 水密度(g/cm^3) | 1 | 水密度(g/cm^3) | 1 | 水密度(g/cm^3) | 1 | 水密度(g/cm^3) | 1 | 水密度(g/cm^3) | 1 | 水密度(g/cm^3) | 1
天然气相对密度 | 0.63 | 天然气相对密度 | 0.6 | 天然气相对密度 | 0.6 | 天然气相对密度 | 0.6 | 天然气相对密度 | 0.6 | 天然气相对密度 | 0.6 | 天然气相对密度 | 0.6 | 天然气相对密度 | 0.6 | 天然气相对密度 | 0.6 | 天然气相对密度 | 0.6
饱和压力(MPa) | 9.7 | 饱和压力(MPa) | 3.25 | 饱和压力(MPa) | 3.68 | 饱和压力(MPa) | 3.68 | 饱和压力(MPa) | 3.68 | 饱和压力(MPa) | 3.25 | 饱和压力(MPa) | 3.68 | 饱和压力(MPa) | 3.68 | 饱和压力(MPa) | 3.68 | 饱和压力(MPa) | 3.25
油层中部深度(m) | 1657 | 油层中部深度(m) | 946.5 | 油层中部深度(m) | 1134.6 | 油层中部深度(m) | 1052.9 | 油层中部深度(m) | 1202.5 | 油层中部深度(m) | 966.1 | 油层中部深度(m) | 1035.7 | 油层中部深度(m) | 1012.4 | 油层中部深度(m) | 1093.7 | 油层中部深度(m) | 832.6
油层中部温度(℃) | 69 | 油层中部温度(℃) | 48.1 | 油层中部温度(℃) | 56.6 | 油层中部温度(℃) | 52.9 | 油层中部温度(℃) | 59.6 | 油层中部温度(℃) | 49 | 油层中部温度(℃) | 52.1 | 油层中部温度(℃) | 51.1 | 油层中部温度(℃) | 54.7 | 油层中部温度(℃) | 43
油压(MPa) | 0.64 | 油压(MPa) | 0.7 | 油压(MPa) | 0.34 | 油压(MPa) | 0.37 | 油压(MPa) | 0.31 | 油压(MPa) | 0.21 | 油压(MPa) | 0.32 | 油压(MPa) | 0.31 | 油压(MPa) | 0.31 | 油压(MPa) | 0
套压(MPa) | 0.7 | 套压(MPa) | 0.55 | 套压(MPa) | 0.21 | 套压(MPa) | 0.32 | 套压(MPa) | 0.2 | 套压(MPa) | 0.31 | 套压(MPa) | 0.21 | 套压(MPa) | 0.62 | 套压(MPa) | 0.75 | 套压(MPa) | 1.36
井口温度(℃) | 0 | 井口温度(℃) | 0 | 井口温度(℃) | 0 | 井口温度(℃) | 0 | 井口温度(℃) | 0 | 井口温度(℃) | 0 | 井口温度(℃) | 0 | 井口温度(℃) | 0 | 井口温度(℃) | 0 | 井口温度(℃) | 0
含水率(%) | 97.02 | 含水率(%) | 15.7 | 含水率(%) | 39.84 | 含水率(%) | 79.01 | 含水率(%) | 46.73 | 含水率(%) | 13.36 | 含水率(%) | 42.77 | 含水率(%) | 52.36 | 含水率(%) | 41.6 | 含水率(%) | 0
生产气油比(m^3/t) | 75 | 生产气油比(m^3/t) | 14.8 | 生产气油比(m^3/t) | 20.2 | 生产气油比(m^3/t) | 20.2 | 生产气油比(m^3/t) | 20.2 | 生产气油比(m^3/t) | 14.8 | 生产气油比(m^3/t) | 20.2 | 生产气油比(m^3/t) | 20.2 | 生产气油比(m^3/t) | 20.2 | 生产气油比(m^3/t) | 14.8
动液面(m) | 190 | 动液面(m) | 792.9 | 动液面(m) | 1033 | 动液面(m) | 923.8 | 动液面(m) | 1152 | 动液面(m) | 0 | 动液面(m) | 885.1 | 动液面(m) | 900.4 | 动液面(m) | 969.3 | 动液面(m) | 644.3
泵挂(m) | 1113.72 | 泵挂(m) | 855.28 | 泵挂(m) | 1053.2 | 泵挂(m) | 959.38 | 泵挂(m) | 1161.75 | 泵挂(m) | 942.21 | 泵挂(m) | 940.39 | 泵挂(m) | 942.59 | 泵挂(m) | 1015.58 | 泵挂(m) | 792.38
泵类型 | 管式泵 | 泵类型 | 管式泵 | 泵类型 | 管式泵 | 泵类型 | 管式泵 | 泵类型 | 管式泵 | 泵类型 | 管式泵 | 泵类型 | 管式泵 | 泵类型 | 管式泵 | 泵类型 | 管式泵 | 泵类型 | 管式泵
泵筒类型 | 组合泵 | 泵筒类型 | 组合泵 | 泵筒类型 | 组合泵 | 泵筒类型 | 组合泵 | 泵筒类型 | 组合泵 | 泵筒类型 | 组合泵 | 泵筒类型 | 组合泵 | 泵筒类型 | 组合泵 | 泵筒类型 | 组合泵 | 泵筒类型 | 组合泵
泵级别 | 1 | 泵级别 | 2 | 泵级别 | 2 | 泵级别 | 2 | 泵级别 | 2 | 泵级别 | 2 | 泵级别 | 2 | 泵级别 | 2 | 泵级别 | 2 | 泵级别 | 2
泵径(mm) | 57 | 泵径(mm) | 38 | 泵径(mm) | 32 | 泵径(mm) | 38 | 泵径(mm) | 32 | 泵径(mm) | 32 | 泵径(mm) | 32 | 泵径(mm) | 38 | 泵径(mm) | 38 | 泵径(mm) | 38
柱塞长(m) | 1.5 | 柱塞长(m) | 2.5 | 柱塞长(m) | 1.6 | 柱塞长(m) | 2.5 | 柱塞长(m) | 1.6 | 柱塞长(m) | 1.6 | 柱塞长(m) | 2.5 | 柱塞长(m) | 2.5 | 柱塞长(m) | 2.5 | 柱塞长(m) | 1.6
油管内径(mm) | 62 | 油管内径(mm) | 62 | 油管内径(mm) | 62 | 油管内径(mm) | 62 | 油管内径(mm) | 62 | 油管内径(mm) | 62 | 油管内径(mm) | 62 | 油管内径(mm) | 62 | 油管内径(mm) | 62 | 油管内径(mm) | 62
套管内径(mm) | 139 | 套管内径(mm) | 121 | 套管内径(mm) | 121 | 套管内径(mm) | 124 | 套管内径(mm) | 121 | 套管内径(mm) | 124.26 | 套管内径(mm) | 121.36 | 套管内径(mm) | 121 | 套管内径(mm) | 124 | 套管内径(mm) | 124
一级杆级别 | HY | 一级杆级别 | HY | 一级杆级别 | HY | 一级杆级别 | HY | 一级杆级别 | HY | 一级杆级别 | HY | 一级杆级别 | HY | 一级杆级别 | HY | 一级杆级别 | HY | 一级杆级别 | HY
一级杆外径(mm) | 22 | 一级杆外径(mm) | 19 | 一级杆外径(mm) | 19 | 一级杆外径(mm) | 19 | 一级杆外径(mm) | 19 | 一级杆外径(mm) | 19 | 一级杆外径(mm) | 19 | 一级杆外径(mm) | 19 | 一级杆外径(mm) | 19 | 一级杆外径(mm) | 19
一级杆内径(mm) | 0 | 一级杆内径(mm) | 0 | 一级杆内径(mm) | 0 | 一级杆内径(mm) | 0 | 一级杆内径(mm) | 0 | 一级杆内径(mm) | 0 | 一级杆内径(mm) | 0 | 一级杆内径(mm) | 0 | 一级杆内径(mm) | 0 | 一级杆内径(mm) | 0
一级杆长度(m) | 1069 | 一级杆长度(m) | 840 | 一级杆长度(m) | 1038 | 一级杆长度(m) | 945 | 一级杆长度(m) | 1150 | 一级杆长度(m) | 931.65 | 一级杆长度(m) | 929.51 | 一级杆长度(m) | 931 | 一级杆长度(m) | 998 | 一级杆长度(m) | 778
二级杆级别 |  | 二级杆级别 |  | 二级杆级别 |  | 二级杆级别 |  | 二级杆级别 |  | 二级杆级别 |  | 二级杆级别 |  | 二级杆级别 |  | 二级杆级别 |  | 二级杆级别
二级杆外径(mm) |  | 二级杆外径(mm) |  | 二级杆外径(mm) |  | 二级杆外径(mm) |  | 二级杆外径(mm) |  | 二级杆外径(mm) |  | 二级杆外径(mm) |  | 二级杆外径(mm) |  | 二级杆外径(mm) |  | 二级杆外径(mm)
二级杆内径(mm) |  | 二级杆内径(mm) |  | 二级杆内径(mm) |  | 二级杆内径(mm) |  | 二级杆内径(mm) |  | 二级杆内径(mm) |  | 二级杆内径(mm) |  | 二级杆内径(mm) |  | 二级杆内径(mm) |  | 二级杆内径(mm)
二级杆长度(m) |  | 二级杆长度(m) |  | 二级杆长度(m) |  | 二级杆长度(m) |  | 二级杆长度(m) |  | 二级杆长度(m) |  | 二级杆长度(m) |  | 二级杆长度(m) |  | 二级杆长度(m) |  | 二级杆长度(m)
三级杆级别 |  | 三级杆级别 |  | 三级杆级别 |  | 三级杆级别 |  | 三级杆级别 |  | 三级杆级别 |  | 三级杆级别 |  | 三级杆级别 |  | 三级杆级别 |  | 三级杆级别
三级杆外径(mm) |  | 三级杆外径(mm) |  | 三级杆外径(mm) |  | 三级杆外径(mm) |  | 三级杆外径(mm) |  | 三级杆外径(mm) |  | 三级杆外径(mm) |  | 三级杆外径(mm) |  | 三级杆外径(mm) |  | 三级杆外径(mm)
三级杆内径(mm) |  | 三级杆内径(mm) |  | 三级杆内径(mm) |  | 三级杆内径(mm) |  | 三级杆内径(mm) |  | 三级杆内径(mm) |  | 三级杆内径(mm) |  | 三级杆内径(mm) |  | 三级杆内径(mm) |  | 三级杆内径(mm)
三级杆长度(m) |  | 三级杆长度(m) |  | 三级杆长度(m) |  | 三级杆长度(m) |  | 三级杆长度(m) |  | 三级杆长度(m) |  | 三级杆长度(m) |  | 三级杆长度(m) |  | 三级杆长度(m) |  | 三级杆长度(m)
四级杆级别 |  | 四级杆级别 |  | 四级杆级别 |  | 四级杆级别 |  | 四级杆级别 |  | 四级杆级别 |  | 四级杆级别 |  | 四级杆级别 |  | 四级杆级别 |  | 四级杆级别
四级杆外径(mm) |  | 四级杆外径(mm) |  | 四级杆外径(mm) |  | 四级杆外径(mm) |  | 四级杆外径(mm) |  | 四级杆外径(mm) |  | 四级杆外径(mm) |  | 四级杆外径(mm) |  | 四级杆外径(mm) |  | 四级杆外径(mm)
四级杆内径(mm) |  | 四级杆内径(mm) |  | 四级杆内径(mm) |  | 四级杆内径(mm) |  | 四级杆内径(mm) |  | 四级杆内径(mm) |  | 四级杆内径(mm) |  | 四级杆内径(mm) |  | 四级杆内径(mm) |  | 四级杆内径(mm)
四级杆长度(m) |  | 四级杆长度(m) |  | 四级杆长度(m) |  | 四级杆长度(m) |  | 四级杆长度(m) |  | 四级杆长度(m) |  | 四级杆长度(m) |  | 四级杆长度(m) |  | 四级杆长度(m) |  | 四级杆长度(m)
工况干预 | 不干预 | 工况干预 | 不干预 | 工况干预 | 不干预 | 工况干预 | 不干预 | 工况干预 | 不干预 | 工况干预 | 不干预 | 工况干预 | 不干预 | 工况干预 | 不干预 | 工况干预 | 不干预 | 工况干预 | 不干预
净毛比(小数) | 1 | 净毛比(小数) | 1 | 净毛比(小数) | 1 | 净毛比(小数) | 1 | 净毛比(小数) | 1 | 净毛比(小数) | 1 | 净毛比(小数) | 1 | 净毛比(小数) | 1 | 净毛比(小数) | 1 | 净毛比(小数) | 1
净毛值(m^3/d) | 0 | 净毛值(m^3/d) | 0 | 净毛值(m^3/d) | 0 | 净毛值(m^3/d) | 0 | 净毛值(m^3/d) | 0 | 净毛值(m^3/d) | 0 | 净毛值(m^3/d) | 0 | 净毛值(m^3/d) | 0 | 净毛值(m^3/d) | 0 | 净毛值(m^3/d) | 0