## 批量添加
螺杆泵井数据表
序号 | 井名 | 应用场景 | 采控实例 | 显示实例 | 报警实例 | 下位机TCP类型 | 注册包ID/IP端口 | 设备从地址 | 错峰延时 | 视频监控路径1 | 视频监控路径2 | 状态 | 排序编号 | 原油密度(g/cm^3) | 水密度(g/cm^3) | 天然气相对密度 | 饱和压力(MPa) | 油层中部深度(m) | 油层中部温度(℃) | 油压(MPa) | 套压 (MPa) | 井口温度(℃) | 含水率 (%) | 生产气油比(m^3/t) | 动液面(m) | 泵挂 (m) | 泵筒长(m) | 泵级数 | 转子直径(mm) | 每转公称排量(ml/r) | 油管内径(mm) | 套管内径(mm) | 一级杆 |  |  |  | 二级杆 |  |  |  | 三级杆 |  |  |  | 四级杆 |  |  |  | 净毛比(小数) | 净毛值(小数)
|  |  | 采控实例 | 显示实例 | 报警实例 | [6 empty] | 状态 | [20 empty] | 级别 | 外径 (mm) | 内径 (mm) | 长度（m） | 级别 | 外径 (mm) | 内径 (mm) | 长度 (m) | 级别 | 外径 (mm) | 内径 (mm) | 长度 (m) | 级别 | 外径 (mm) | 内径 (mm) | 长度 (m)
1 | pcp01 | 油井 | 螺杆泵A11采控实例 | 螺杆泵A11显示实例 | 螺杆泵A11报警实例 | TCP Client | 2010001 | 1 |  | ezopen://open.ys7.com/K67592305/1.hd.live | ezopen://open.ys7.com/G39444019/1.live | 使能 | 1 | 0.86 | 1 | 0.7 | 9.6 | 1350.15 | 66.15 | 0.7 | 0.6 | 26 | 80.7 | 40 | 645.25 | 674.35 | 10.15 | 20 | 59 | 500 | 62 | 127 | D | 22 | 0 | 246 | D | 11 | 0 | 411 | [8 empty] | 1 | 0
2 | pcp02 | 油井 | 螺杆泵A11采控实例 | 螺杆泵A11显示实例 | 螺杆泵A11报警实例 | TCP Client | 2010002 | 1 | 5 | ezopen://open.ys7.com/D50107285/1.hd.live |  | 使能 | 2
3
4
5
6
7
8
9
10
11
12
13
14
15

## 生产数据
pcp01井
原油密度(g/cm^3) | 0.86
水密度(g/cm^3) | 1
天然气相对密度 | 0.7
饱和压力(MPa) | 9.6
油层中部深度(m) | 1350.15
油层中部温度(℃) | 66.15
油压(MPa) | 0.7
套压(MPa) | 0.6
井口温度(℃) | 0
含水率(%) | 80.7
生产气油比(m^3/t) | 40
动液面(m) | 645.25
泵挂(m) | 674.35
泵筒长(m) | 10.15
泵级数 | 20
转子直径(mm) | 59
公称排量(ml/转) | 500
油管内径(mm) | 62
套管内径(mm) | 127
一级杆级别 | D
一级杆外径(mm) | 22
一级杆内径(mm) | 0
一级杆长度(m) | 246
二级杆级别 | D
二级杆外径(mm) | 19
二级杆内径(mm) | 0
二级杆长度(m) | 411
三级杆级别
三级杆外径(mm)
三级杆内径(mm)
三级杆长度(m)
四级杆级别
四级杆外径(mm)
四级杆内径(mm)
四级杆长度(m)
净毛比(小数) | 1
净毛值(m^3/d) | 0